## 114富力城D站户线
失效可能性得分结果 | [5 empty] | 表B.1 中间层和底层影响因素失效可能性权重
表A.1 管道本体缺陷调查项目与评分分值 | [5 empty] | 层次 | 影响因素
满分 | 调查信息 | 评分标准 | 存在与否 | 得分 |  | 中间层 | 设计及自身缺陷 |  | 安装施工缺陷 |  |  | 运行管理缺陷 |  | 维修管理缺陷 |  | 外力破坏 |  | 结垢与腐蚀
100 | 未采用符合国家、行业标准或规范的管道 | 16 |  | 0 |  | 权重 | 0.16 |  | 0.27 |  |  | 0.1 |  | 0.09 |  | 0.04 |  | 0.34
| 无针对管道缺陷的管理制度或管理措施 | 6 |  | 0 |  | αi
| 文档管理制度不完善，存在管道出厂质量文件缺失的问题 | 6 |  | 0 |  | 筛选出的中间层因素 | 0 |  | 0 |  |  | 0 |  | 0 |  | 0 |  | 0.34
| 管道本体设计不合理（如管道弯头半径不足、壁厚不足、折角无加强等） | 14 |  | 0 |  | 中间层得分 （计算权重修正） | 0 |  | 0 |  |  | 0 |  | 0 |  | 0 |  | 18
| 管道存在制造缺陷 | 14 |  | 0 |  | 底层 | 管道本体缺陷 | 管道附件缺陷 | 管道本体安装施工质量缺陷 | 管道敷设施工质量缺陷 | 管道附件安装施工质量缺陷 | 隐患识别情况 | 运行处置情况 | 维修计划及其执行有效性 | 维修质量 | 人为因素 | 自然因素 | 服役时间 | 冲蚀或结垢 | 保护层、保温层和防腐层失效腐蚀影响 | 运行介质腐蚀影响
| 存在服役超过20年且未进行有效检测的管道 | 10 |  | 0 |  | 权重 | 0.65 | 0.35 | 0.12 | 0.56 | 0.32 | 0.83 | 0.17 | 0.67 | 0.33 | 0.6 | 0.4 | 0.06 | 0.23 | 0.57 | 0.14
| 利旧管道选材不当或不符合现行标准或规范要求 | 12 |  | 0 |  | βj
| 管道存在剧烈振动 | 12 |  | 0 |  | 筛选出的底层因素 | 0 | 0 | 0 | 0 | 0 | 0 | 0 | 0 | 0 | 0 | 0 | 0.06 | 0 | 0 | 0
| 管道运行参数偏离设计值（如超温超压） | 10 |  | 0 |  | 底层得分 | 0 | 0 | 0 | 0 | 0 | 0 | 0 | 0 | 0 | 0 | 0 | 1.08 | 0 | 0 | 0
| 合计（累加） |  |  | 0 |  | 失效可能性得分 | 18
注：本标准的评估所需数据或信息，应优采用相关书面资料或现场现状所提供的有关信息，当以上相关资料缺乏时，可选择现场人员或专家的实践经验，当以上条件均无法满足时，可采用同行业的类似经验或保守估测结果。以下各表填写过程中均遵守上述原则。
表A.2 管道附件缺陷调查项目与评分分值
满分 | 调查信息 | 评分标准 | 存在与否 | 得分
100 | 未采用符合国家、行业标准或规范的管道附件 | 15 |  | 0
| 无针对管道附件缺陷的管理制度或管理措施 | 6 |  | 0 |  | 表B.2 中间层和底层影响因素失效后果严重性权重
| 补偿器、支座（架）存在设计不符合规范要求或不合理（种类选型不合理，数量不合理、排布方式不合理等） | 12 |  | 0 |  | 层次 | 影响因素
| 法兰、关断阀、排气阀、疏水阀、泄水阀等设计不符合规范要求或不合理 | 6 |  | 0 |  | 中间层 | 人员伤害 |  |  |  | 环境破坏 |  |  | 经济损失 |  |  | 社会影响
| 安全阀存在设计不合理问题 | 9 |  | 0 |  | 权重 | 0.167 |  |  |  | 0.167 |  |  | 0.167 |  |  | 0.499
| 补偿器本体或结构件热变形异常，存在明显弯曲、压缩、拉伸变形，以及焊缝开裂等状况 | 15 |  | 0 |  | αi
| 支座（架）、固定节、旁通阀、弯头、三通、异径管、法兰等部件本体存在制造或施工缺陷 | 7 |  | 0 |  | 筛选出的中间层因素 | 0 |  |  |  | 0.167 |  |  | 0 |  |  | 0.499
| 关断阀、排气阀、泄水阀、疏水阀等存在使用缺陷（如关闭不严等）或已无法使用 | 7 |  | 0 |  | 中间层得分 （计算权重修正） | 0 |  |  |  | 11 |  |  | 0 |  |  | 18.5811
| 无针对法兰和排气阀、泄水阀或疏水阀的隐患记录或记录不完整 | 4 |  | 0 |  | 底层 | 经过区域人口密度 | 经过地下或低洼空间 | 次生灾害危险程度 | 泄漏监测与防控能力 | 环境敏感区域 | 次生灾害环境威胁 | 泄漏监测与防控能力 | 居民财产损失 | 公共资产损失 | 泄漏监测与防控能力 | 居民生活影响范围 | 交通中断 | 社会焦点或敏感区域 | 次生灾害影响范围 | 泄漏监测与防控能力
| 管道附件存在剧烈振动 | 12 |  | 0
| 管道附件运行纪录偏离设计值（如超温超压） | 7 |  | 0 |  | 权重 | 0.07 | 0.17 | 0.29 | 0.47 | 0.08 | 0.23 | 0.69 | 0.09 | 0.27 | 0.64 | 0.26 | 0.05 | 0.16 | 0.1 | 0.43
| 合计（累加） |  |  | 0 |  | βj
[6 empty] | 筛选出的底层因素 | 0 | 0 | 0 | 0 | 0 | 0 | 0.69 | 0 | 0 | 0 | 0.26 | 0.05 | 0 | 0 | 0.43
表A.3 管道本体安装施工质量缺陷调查项目与评分分值 | [5 empty] | 底层得分 | 0 | 0 | 0 | 0 | 0 | 0 | 7.59 | 0 | 0 | 0 | 8.32 | 0.7 | 0 | 0 | 4.73
满分 | 调查信息 | 评分标准 | 存在与否 | 得分 |  | 失效后果得分 | 16.6801
100 | 未按施工图纸施工（如改变路由、改变敷设方式、改变管径、改变坡度、转角、接头发泡等） | 22 |  | 0
| 施工后未进行竣工验收即投用 | 12 |  | 0 | 安全等级评估结果
| 施工后未完好恢复附属设施即投用 | 12 |  | 0 | 安全等级矩阵 |  | 失效可能性等级 |  |  |  |  | 注：安全等级与颜色对应关系
| 预制保温管接口未进行工序验收且未进行气密性试验 | 15 |  | 0 |  |  | A Pf<40 | B 40≤Pf<60 | C 60≤Pf<80 | D 80≤Pf<100 |  | 4
| 焊缝存在超标缺陷 | 14 |  | 0 | 失效后果等级 | Ⅰ Cf<20 | √ |  |  |  |  | 3
| 焊缝仅存在未超标缺陷，但数量较多且仍继续使用 | 7 |  | 0 |  | Ⅱ 20≤Cf<70 | [5 empty] | 2
| 管道施工工程中存在强制对接的情况 | 6 |  | 0 |  | Ⅲ 70≤Cf<80 | [5 empty] | 1
| 管道出厂质检材料不完备即进行施工安装 | 4 |  | 0 |  | Ⅳ 80≤Cf<100
| 施工、维修过程中出现破坏防腐层、外护层但未做修复即投用 | 4 |  | 0
| 施工、维修过程中出现破坏保温层但未做修复即投用 | 4 |  | 0
| 合计（累加） |  |  | 0
表A.4 管道敷设施工质量缺陷调查项目与评分分值
满分 | 调查信息 | 评分标准 | 存在与否 | 得分
100 | 管道敷设埋深未达到设计规范要求 | 17 |  | 0
| 管道敷设时，发现土壤土质情况与前期地勘报告有差异 | 26 |  | 0
| 管道基础未按要求进行加固和地基处理 | 17 |  | 0
| 管道周围存在或新增植被 | 10 |  | 0
| 管道周围未按要求进行回填和夯实 | 8 |  | 0
| 直埋管道上方未覆盖警示带 | 8 |  | 0
| 管道结构施工未满足设计规范要求即投入使用 | 8 |  | 0
| 注：管道结构易发生沉降、开裂等现象 |  |  | 0
| 管道竣工资料不完整。 | 6 |  | 0
0
| 合计（累加） |  |  | 0
表A.5 管道附件安装施工质量缺陷调查项目与评分分值
满分 | 调查信息 | 评分标准 | 存在与否 | 得分
100 | 管道附件安装质量未按相关标准进行严格控制即投入使用 | 53 |  | 0
| 当管道附件与管道材料不同时，对其之间可能存在的严重且快速的腐蚀问题，或异种材料焊接缺陷问题未进行有效识别 | 28 |  | 0
| 在施工质量验收时对管道附件未有明确的质量管控措施 | 13 |  | 0
| 管道附件竣工资料不完整。 | 6 |  | 0
0
0
0
0
0
| 合计（累加） |  |  | 0
表A.6 隐患识别情况调查项目与评分分值
满分 | 调查信息 | 评分标准 | 存在与否 | 得分
100 | 未制定隐患判断标准 | 25 |  | 0
| 对管道发生泄漏无有效的监测手段 | 20 |  | 0
| 未设置运行温度异常的监测或报警装置 | 10 |  | 0
| 未设置运行压力异常的监测或报警装置 | 10 |  | 0
| 未设置运行流量异常的监测或报警装置 | 10 |  | 0
| 未设置补水量异常的监测或报警装置 | 10 |  | 0
| 未进行定期巡检，包括未定期进行补偿器伸缩量观测、未定期进行滑动支座位移量观测等 | 15 |  | 0
0
0
0
0
0
| 合计（累加） |  |  | 0
表A.7 运行处置情况调查项目与评分分值
满分 | 调查信息 | 评分标准 | 存在与否 | 得分
100 | 未制定或执行运行管理规程 | 10 |  | 0
| 无运行温度异常的处置措施 | 10 |  | 0
| 无运行压力异常的处置措施 | 10 |  | 0
| 无运行流量异常的处置措施 | 10 |  | 0
| 无补水量异常的处置措施 | 10 |  | 0
| 无水质异常的处置措施 | 10 |  | 0
| 管道曾出现过严重水锤现象 | 15 |  | 0
| 管网内介质温度变化幅度未按调度指令所要求的幅度执行 | 10 |  | 0
| 安全阀未按规定定期校验 | 10 |  | 0
| 关断阀、疏水阀、放水阀等工作状态未定期进行排查判断 | 5 |  | 0
| 合计（累加） |  |  | 0
表A.8 维修计划及执行有效性调查项目与评分分值
满分 | 调查信息 | 评分标准 | 存在与否 | 得分
100 | 未制定维修计划 | 18 |  | 0
| 在制定计划过程中，检验单位未及时向运行单位提供缺陷和潜在隐患信息 | 8 |  | 0
| 制定计划时未参考检验单位的意见 | 8 |  | 0
| 制定计划时未参考运行单位的缺陷管理信息 | 8 |  | 0
| 在维修执行过程中，原计划的部分维修内容无法执行 | 16 |  | 0
| 维修计划经常由于因各种原因部分或整体被迫延期实施 | 8 |  | 0
| 存在有明显缺陷而无法处理的情况 | 16 |  | 0
| 对于焊接缺陷未采取及时的检验和修复措施 | 10 |  | 0
| 缺乏正式的缺陷记录及措施，如缺陷管理台账等 | 8 |  | 0
0
0
| 合计（累加） |  |  | 0
表A.9 维修质量调查项目与评分分值
满分 | 调查信息 | 评分标准 | 存在与否 | 得分
100 | 维修未执行相关技术规范或标准 | 34 |  | 0
| 维修过程中缺少质量检验和管控 | 22 |  | 0
| 维修后未进行验收即投入运行 | 22 |  | 0
| 未对采取的应急或临时措施制定后续专项整改处置方案 | 22 |  | 0
0
0
0
0
| 合计（累加） |  |  | 0
表A.10 人为因素调查项目与评分分值
满分 | 调查信息 | 评分标准 | 存在与否 | 得分
100 | 管道、结构或周边土壤发生局部沉降 | 14 |  | 0
| 管道穿越公路段出现公路荷载增加 | 12 |  | 0
| 管道上方或周围经常发生第三方施工作业且运行单位无法有效监管 | 12 |  | 0
| 管道上方或周围移运土层、冻土层厚度变化 | 14 |  | 0
| 管道上方或周围进行挖掘作业且无法进行有效管控 | 14 |  | 0
| 管道上方堆积重物且无法进行有效管控 | 10 |  | 0
| 管道上方存在建筑物、构筑物占压 | 10 |  | 0
| 外来水侵蚀管道或破坏管道土层结构 | 14 |  | 0
0
0
| 合计（累加） |  |  | 0
A.11 自然因素调查项目与评分分值
满分 | 调查信息 | 评分标准 | 存在与否 | 得分
100 | 地震烈度发生变化 | 25 |  | 0
| 管道穿越地区存在台风经常性袭扰 | 25 |  | 0
| 管道穿越地区存在洪水风险 | 25 |  | 0
| 管道穿越地区存在泥石流滑坡风险或发生过类似灾害 | 25 |  | 0
0
0
| 合计（累加） |  |  | 0
表A.12 服役时间调查项目与评分分值
满分 | 调查信息 | 评分标准 | 存在与否 | 得分
100 | 管道超期服役 注：指管道使用时间超过设计寿命 | 25 |  | 0
| 管道使用年限T≤10（年） | 8 |  | 0
| 管道使用年限10<T≤20 | 13 | √ | 13
| 管道使用年限20<T≤30 | 20 |  | 0
| 管道使用年限T＞30 | 25 |  | 0
| 有检测、实验数据证明管道平均减薄速率≥0.254mm/y | 25 |  | 0
| 3年内管道抢修频次 次为1次 | 5 | √ | 5
| 3年内管道抢修频次 次为2次 | 15 |  | 0
| 3年内管道抢修频次 次为≥3次 | 25 |  | 0
0
| 合计（累加） |  |  | 18
注1：同一打分项中，括号内分值之间，以及括号内分值与非括号内分值之间为互斥项，不能同时得分； 注2：评估过程中，同一管段中存在不同使用年限的管道时，按照保守原则，以最大使用年限进行打分。
表A.13 冲蚀或结垢调查项目与评分分值
满分 | 调查信息 | 评分标准 | 存在与否 | 得分
100 | 管道发生过内部结垢 | 9 |  | 0
| 无针对结垢问题进行日常监测工作 | 24 |  | 0
| 管道存在因走向形成的低点或拐点部位 | 16 |  | 0
| 管道结垢淤堵引发压力明显波动 | 11 |  | 0
| 管道公称直径DN300及以下的管道曾发生过结垢、内部介质长期不流动或流量波动大等问题 | 10 |  | 0
| 管道存在停用、长期不流动的管段、盲端等 | 11 |  | 0
| 管道使用前未经过冲洗清理 | 9 |  | 0
| 管道内曾经发现过生物粘泥或泥沙 | 10 |  | 0
0
0
| 合计（累加） |  |  | 0
表A.14 保护层、保温层和防腐层失效腐蚀影响调查项目与评分分值
满分 | 调查信息 | 评分标准 | 存在与否 | 得分
100 | 管道及其管道附件保护层破损 | 14 |  | 0
| 管道及其管道附件保温层失效 | 9 |  | 0
| 未定期进行保护层及防腐层破损，保温层厚度、密度、吸水率等抽查检验 | 9 |  | 0
| 架空与直埋管道存在连接 | 3 |  | 0
| 直埋管道与高压电缆距离不符合标准要求 | 5 |  | 0
| 直埋管道与地铁、铁路距离不符合标准要求 | 5 |  | 0
| 保温管道长期浸泡在水中 | 14 |  | 0
| 穿墙部位管道、管道盲端未加保温或未采取密封保护措施 | 9 |  | 0
| 检查室、管沟、穿墙部位漏水 | 9 |  | 0
| 管道曾发生过严重外腐蚀 | 18 |  | 0
| 管沟、检查室长期积水 | 5 |  | 0
| 合计（累加） |  |  | 0
表A.15 运行介质腐蚀影响调查项目与评分分值
满分 | 调查信息 | 评分标准 | 存在与否 | 得分
100 | 未制定管网循环水水质管理制度 | 13 |  | 0
| 未制定管网补水水质管理制度 | 15 |  | 0
| 运行介质未进行含氧量监测或监测到管网水质含氧量升高现象 | 18 |  | 0
| 运行操作中，存在使用自来水等非处理水进行补水的情况 | 18 |  | 0
| 为满足负荷增大需求而提高管网运行温度 | 5 |  | 0
| 管网水中曾发现大量滋生的藻类或细菌 | 9 |  | 0
| 因工况不稳定造成温度波动频繁 | 9 |  | 0
| 非供热期未进行保压水养护 | 10 |  | 0
| 运行介质无定期检测报告 | 3 |  | 0
0
| 合计（累加） |  |  | 0
失效后果严重度得分结果
表C.1 人口密度调查项目内容与评分分值
满分 | 调查信息 | 评分标准 | 存在与否 | 得分
100 | 管道上方有建筑（构）物占压并可能导致人员或设施受到影响（介质为热水） | 10 |  | 0
| 管道上方有建筑（构）物占压并可能导致人员或设施受到影响（介质为蒸汽） | 25 |  | 0
| 管道经过同一时间内聚集人数超过50人的公共活动场所（介质为热水） | 10 |  | 0
| 管道经过同一时间内聚集人数超过50人的公共活动场所（介质为蒸汽） | 25 |  | 0
| 管道经过交通主要干线（介质为热水） | 10 |  | 0
| 管道经过交通主要干线（介质为蒸汽） | 25 |  | 0
| 管道直径D≤200 | 8 |  | 0
| 管道直径200＜D≤500 | 12 |  | 0
| 管道直径500＜D≤800 | 15 |  | 0
| 管道直径800＜D≤1000 | 20 |  | 0
| 管道直径D＞1000 | 25 |  | 0
| 合计（累加） |  |  | 0
注1：同一打分项中，括号内分值之间，以及括号内分值与非括号内分值之间为互斥项，不能同时得分； 注2 ：评估过程中，同一管段中存在多种管径时，按照保守原则，以最大公称直径主管道进行打分。
表C.2 地下或低洼空间调查项目与评分分值
满分 | 调查信息 | 评分标准 | 存在与否 | 得分
100 | 管道与其他市政设施或建筑物本体及基础的安全间距不符合规范或标准 | 30 |  | 0
| 管道在地下商场或车库等空间内敷设 | 30 |  | 0
| 管道附近有地下通道、公路低洼地段、桥下涵洞 | 15 |  | 0
| 管道直径D≤200 | 8 |  | 0
| 管道直径200＜D≤500 | 12 |  | 0
| 管道直径500＜D≤800 | 15 |  | 0
| 管道直径800＜D≤1000 | 20 |  | 0
| 管道直径D＞1000 | 25 |  | 0
0
| 合计（累加） |  |  | 0
注1：同一打分项中，括号内分值之间，以及括号内分值与非括号内分值之间为互斥项，不能同时得分； 注2 ：评估过程中，同一管段中存在多种管径时，按照保守原则，以最大公称直径主管道进行打分。
表C.3 次生灾害危险程度调查项目与评分分值
满分 | 调查信息 | 评分标准 | 存在与否 | 得分
100 | 无周期性的次生灾害的人员伤害影响评估制度和管理文件 | 20 |  | 0
| 热力管道与其他相邻管道达不到规范要求的安全距离，可能引发其发生次生人身伤害 | 20 |  | 0
| 热力管道与燃气等易燃易爆类管道存在重叠交错的区域，可能引发其发生次生人身伤害 | 25 |  | 0
| 热力管道与电力输配线路存在重叠交错的区域，可能引发其发生次生人生伤害 | 10 |  | 0
| 管道直径D≤200 | 8 |  | 0
| 管道直径200＜D≤500 | 12 |  | 0
| 管道直径500＜D≤800 | 15 |  | 0
| 管道直径800＜D≤1000 | 20 |  | 0
| 管道直径D＞1000 | 25 |  | 0
| 合计（累加） |  |  | 0
注1：同一打分项中，括号内分值之间，以及括号内分值与非括号内分值之间为互斥项，不能同时得分； 注2 ：评估过程中，同一管段中存在多种管径时，按照保守原则，以最大公称直径主管道进行打分。
表C.4 人员伤害相关的泄漏监测与防控能力调查项目与评分分值
满分 | 调查信息 | 评分标准 | 存在与否 | 得分
100 | 对于泄漏事故无有效的控制措施，或有措施但未形成明确的健康、安全与环境管理体系（HSE）管理文件（有在线泄漏监控） | 4 |  | 0
| 对于泄漏事故无有效的控制措施，或有措施但未形成明确的健康、安全与环境管理体系（HSE）管理文件（无在线泄漏监控） | 8 |  | 0
| 无人员伤亡控制相关管理文件 | 20 |  | 0
| 无针对人身伤害事故的应急预案 | 15 |  | 0
| 未定期组织应急演练 | 15 |  | 0
| 存在事故无法及时处理的局部管道 | 12 |  | 0
| 支户线或庭院管线巡检、巡视频次不符合规范或标准要求 | 6 |  | 0
| 如泄漏不能事前预防，事后发现所需的响应时间 t＞60min，且有泄漏监测系统 | 7 |  | 0
| 如泄漏不能事前预防，且无泄漏监测系统 | 17 |  | 0
| 每次事故/事件之后，未进行事故/事件分析和调查 | 7 |  | 0
0
| 合计（累加） |  |  | 0
注：同一打分项中，括号内分值与非括号内分值之间为互斥项，不能同时得分。
表C.5 环境敏感区域调查项目与评分分值
满分 | 调查信息 | 评分标准 | 存在与否 | 得分
100 | 无健康、安全与环境管理体系（HSE）管理文件 | 28 |  | 0
| 周边存在自然保护区或重要矿产区，对水系统、动植物或重要资源产生影响 | 12 |  | 0
| 周边存在自来水厂或水源地，可能造成无法供给干净可用饮用水 | 20 |  | 0
| 周边存在农业生产用地或绿地，对地面植物生长产生不良影响 | 18 |  | 0
| 热力供水在未达到环保要求的情况下泄放或泄漏至禁止排放区域 | 22 |  | 0
0
0
0
0
| 合计（累加） |  |  | 0
表C.6 次生灾害环境威胁调查项目与评分分值
满分 | 调查信息 | 评分标准 | 存在与否 | 得分
100 | 无周期性的次生灾害的环境影响评估制度和管理文件 | 20 |  | 0
| 热力管道与其他相邻管道达不到安全距离，可能引发其发生次生环境影响 | 20 |  | 0
| 热力管道与燃气等易燃易爆类管道存在重叠交错的区域，可能引发其发生次生环境影响 | 25 |  | 0
| 热力管道与电力输配线路存在重叠交错的区域，可能引发其发生次生环境影响 | 10 |  | 0
| 次生环境威胁会扩展或影响到的范围，可扩展或影响到周边区域 | 7 |  | 0
| 次生环境威胁会扩展或影响到的范围，可扩展或影响到全市区域 | 12 |  | 0
| 次生环境威胁会扩展或影响到的范围，可扩展影响到其它城市 | 22 |  | 0
| 次生环境威胁会扩展或影响到的范围，可扩展并产生国际影响 | 25 |  | 0
| 合计（累加） |  |  | 0
注：同一打分项中，括号内分值与非括号内分值之间为互斥项，不能同时得分。
表C.7 影响环境的泄漏监测与防控能力调查项目与评分分值
满分 | 调查信息 | 评分标准 | 存在与否 | 得分
100 | 对于泄漏事故无有效的控制措施，或有措施但未形成明确的健康、安全与环境管理体系（HSE）管理文件（有在线泄漏监控） | 4 | √ | 4
| 对于泄漏事故无有效的控制措施，或有措施但未形成明确的健康、安全与环境管理体系（HSE）管理文件（无在线泄漏监控） | 8 |  | 0
| 无热力管道事故可能导致的环境破坏评估文件，包括污染等级、环保罚金等 | 20 |  | 0
| 无针对泄漏环境污染控制的应急预案 | 15 |  | 0
| 未定期组织应急演练 | 15 |  | 0
| 存在事故无法及时处理的局部管道 | 12 |  | 0
| 支户线或庭院管线巡检、巡视频次不符合规范或标准要求 | 6 |  | 0
| 如泄漏不能事前预防，事后发现所需的响应时间 t＞60min，且有泄漏监测系统 | 7 | √ | 7
| 如泄漏不能事前预防，且无泄漏监测系统 | 17 |  | 0
| 每次事故/事件之后，未进行事故/事件分析和调查 | 7 |  | 0
0
0
| 合计（累加） |  |  | 11
注：同一打分项中，括号内分值与非括号内分值之间为互斥项，不能同时得分。
表C.8 居民财产损失调查项目与评分分值
满分 | 调查信息 | 评分标准 | 存在与否 | 得分
100 | 管道泄漏冲刷作用下会造成附近居民建筑物、地面设施的地基土壤流失，导致该设施破坏或浸泡物品损失 | 20 |  | 0
| 管道与居民建筑之间安全距离不足时，且供热介质为热水 | 10 |  | 0
| 管道与居民建筑之间安全距离不足时，且供热介质为蒸汽 | 25 |  | 0
| 管道引发的次生灾害，可造成居民财产的附加经济损失 | 15 |  | 0
| 无热力管道事故可能导致的其他居民经济损失的评估文件 | 15 |  | 0
| 管道直径D≤200 | 8 |  | 0
| 管道直径200＜D≤500 | 12 |  | 0
| 管道直径500＜D≤800 | 15 |  | 0
| 管道直径800＜D≤1000 | 20 |  | 0
| 管道直径D＞1000 | 25 |  | 0
| 合计（累加） |  |  | 0
注1：同一打分项中，括号内分值之间，以及括号内分值与非括号内分值之间为互斥项，不能同时得分； 注2： 评估过程中，同一管段中存在多种管径时，按照保守原则，以最大公称直径主管道进行打分。
表C.9 公共资产损失调查项目与评分分值
满分 | 调查信息 | 评分标准 | 存在与否 | 得分
100 | 管道泄漏冲刷作用下会造成附近居民建筑物、地面设施的地基土壤流失，导致该设施破坏或浸泡物品损失 | 20 |  | 0
| 管道与居民建筑之间安全距离不足时，且供热介质为热水 | 10 |  | 0
| 管道与居民建筑之间安全距离不足时，且供热介质为蒸汽 | 25 |  | 0
| 管道引发的次生灾害，可造成公共财产的附加经济损失 | 15 |  | 0
| 无热力管道事故可能导致的其他公共经济损失的评估文件 | 15 |  | 0
| 管道直径D≤200 | 8 |  | 0
| 管道直径200＜D≤500 | 12 |  | 0
| 管道直径500＜D≤800 | 15 |  | 0
| 管道直径800＜D≤1000 | 20 |  | 0
| 管道直径D＞1000 | 25 |  | 0
| 合计（累加） |  |  | 0
注1：同一打分项中，括号内分值之间，以及括号内分值与非括号内分值之间为互斥项，不能同时得分； 注2： 评估过程中，同一管段中存在多种管径时，按照保守原则，以最大公称直径主管道进行打分。
表C.10 经济损失相关的泄漏监测与防控能力调查项目与评分分值
满分 | 调查信息 | 评分标准 | 存在与否 | 得分
40 | 对于泄漏事故无有效的控制措施，或有措施但未形成明确的健康、安全与环境管理体系（HSE）管理文件（有在线泄漏监控） | 4 |  | 0
| 对于泄漏事故无有效的控制措施，或有措施但未形成明确的健康、安全与环境管理体系（HSE）管理文件（无在线泄漏监控） | 8 |  | 0
| 无针对减少经济损失的应急预案 | 15 |  | 0
| 未定期组织应急演练 | 15 |  | 0
| 存在事故无法及时处理的局部管道 | 12 |  | 0
| 支户线或庭院管线巡检、巡视频次不符合规范或标准要求 | 6 |  | 0
| 如泄漏不能事前预防，事后发现所需的响应时间 t＞60min，且有泄漏监测系统 | 7 |  | 0
| 如泄漏不能事前预防，且无泄漏监测系统 | 17 |  | 0
| 每次事故/事件之后，未进行事故/事件分析和调查 | 7 |  | 0
0
0
0
| 合计（累加） |  |  | 0
注：同一打分项中，括号内分值与非括号内分值之间为互斥项，不能同时得分。
表C.11 居民生活影响范围调查项目与评分分值
满分 | 调查信息 | 评分标准 | 存在与否 | 得分
100 | 无热力管道事故可能导致的社会及居民生活影响评估文件，包括居民取暖、堵塞交通等 | 25 |  | 0
| 停热影响面积 s≤20万m2 | 12 |  | 0
| 停热影响面积s21～100万m2 | 25 | √ | 25
| 停热影响面积101～500万m2 | 30 |  | 0
| 停热影响面积＞500万m2 | 35 |  | 0
| 停热后恢复供热所需时间t≤8小时 | 7 | √ | 7
| 停热后恢复供热所需时间t 在9～24小时 | 17 |  | 0
| 停热后恢复供热所需时间t 在25～72小时 | 25 |  | 0
| 停热后恢复供热所需时间t>72小时 | 30 |  | 0
0
| 合计（累加） |  |  | 32
注：同一打分项中，括号内分值之间，以及括号内分值与非括号内分值之间为互斥项，不能同时得分。
表C.12 交通中断调查项目与评分分值
满分 | 调查信息 | 评分标准 | 存在与否 | 得分
100 | 存在可能导致破坏路面的隐患 | 13 |  | 0
| 管道经过主干道 | 17 |  | 0
| 受影响的干道性质为城乡区域 | 7 | √ | 7
| 受影响的干道性质为市内中心区 | 12 |  | 0
| 受影响的干道性质为省际公路 | 20 |  | 0
| 受影响的干道恢复时间t≤3小时 | 7 | √ | 7
| 受影响的干道恢复时间t在4～12小时 | 20 |  | 0
| 受影响的干道恢复时间t在13～24小时 | 30 |  | 0
| 受影响的干道恢复时间t在25～48小时 | 35 |  | 0
| 受影响的干道恢复时间t>48小时 | 50 |  | 0
0
| 合计（累加） |  |  | 14
表C.13 社会焦点或敏感区域调查项目与评分分值
满分 | 调查信息 | 评分标准 | 存在与否 | 得分
100 | 将有可能造成文物、古建筑等重要文化设施的破坏 | 30 |  | 0
| 受影响区域包括政府机关 | 15 |  | 0
| 受影响区域包括学校、医院 | 15 |  | 0
| 受影响区域包括军事单位 | 15 |  | 0
| 受影响区域包括涉外领区 | 15 |  | 0
| 受影响区域包括容易引发社会舆论影响的其他区域 | 10 |  | 0
| 合计（累加） |  |  | 0
表C.14 次生灾害影响范围调查项目与评分分值
满分 | 调查信息 | 评分标准 | 存在与否 | 得分
100 | 无周期性的次生灾害的对社会影响的评估制度和管理文件 | 20 |  | 0
| 热力管道与其他相邻管道达不到安全距离，可能引发其发生次生社会影响 | 20 |  | 0
| 可能导致危化品设施发生次生灾害导致更为严重的社会影响 | 20 |  | 0
| 可能导致供水、供电等设施发生次生灾害导致更为严重的社会影响 | 10 |  | 0
| 可能导致通讯设施发生次生灾害导致更为严重的社会影响 | 5 |  | 0
| 次生灾害所影响用户的性质，涉及公建用户 | 5 |  | 0
| 次生灾害所影响用户的性质，涉及居民用户 | 12 |  | 0
| 次生灾害所影响用户的性质，涉及特殊保障用户 | 25 |  | 0
0
0
0
0
| 合计（累加） |  |  | 0
表C.15 社会影响相关的泄漏监测与防控能力调查项目与评分分值
满分 | 调查信息 | 评分标准 | 存在与否 | 得分
100 | 对于泄漏事故无有效的控制措施，或有措施但未形成明确的健康、安全与环境管理体系（HSE）管理文件（有在线泄漏监控） | 4 | √ | 4
| 对于泄漏事故无有效的控制措施，或有措施但未形成明确的健康、安全与环境管理体系（HSE）管理文件（无在线泄漏监控） | 8 |  | 0
| 无热力管道事故可能导致的社会影响、热力企业名誉损失评估材料，包括社会恐慌、热力企业名誉损失等 | 20 |  | 0
| 无针对减少社会影响的应急预案 | 15 |  | 0
| 未定期组织应急演练 | 15 |  | 0
| 存在事故无法及时处理的局部管道 | 12 |  | 0
| 管道直径DN300以下，且存在DN50以下的支管 | 6 |  | 0
| 如泄漏不能事前预防，事后发现所需的响应时间 t＞60min，且有泄漏监测系统 | 7 | √ | 7
| 如泄漏不能事前预防，且无泄漏监测系统 | 17 |  | 0
| 每次事故/事件之后，未进行事故/事件分析和调查 | 7 |  | 0
| 合计（累加） |  |  | 11
注：同一打分项中，括号内分值与非括号内分值之间为互斥项，不能同时得分。